## Sheet1
ref	value	footprint	Field1	Field2	Field3	Field4	Field5	Field6	Field7
C1	2.2u	10V	C0402	0805/2.2u/10V/Y
C3	0.1uF	16V	C0402	0402/0.1uF/16V/Y
C7	0.1uF	16V	C0402	0402/0.1uF/16V/Y
C8	0.1uF	16V	C0603	0603/0.1uF/16V
C10	2.2u	10V	C0805	0805/2.2u/10V/Y5V
C11	2.2u	16V	C0805	0805/2.2u/16V/Y5V
C12	2.2u	16V	C0805	0805/2.2u/16V/Y5V
C13	2.2u	25V	C0805	0805/2.2u/25V/Y5V
C14	2.2u	16V	C0805	0805/2.2u/16V/Y5V
C15	2.2u	25V	C0805	0805/2.2u/25V/Y5V
C16	2.2u	25V	C0805	0805/2.2u/25V/Y5V
C17	2.2u	16V	C0805	0805/2.2u/16V/Y5V
C18	2.2u	16V	C0805	0805/2.2u/16V/Y5V
C19	2.2u	16V	C0805	0805/2.2u/16V/Y5V
C20	2.2u	16V	C0805	0805/2.2u/16V/Y5V
C21	1u	10V	C0805	1u/10V/X7R
C22	2.2u	25V	C0805	0805/2.2u/25V/Y5V
C23	2.2u	25V	C0805	0805/2.2u/25V/Y5V
C24	2.2u	16V	C0805	0805/2.2u/16V/Y5V
C25	2.2u	16V	C0805	0805/2.2u/16V/Y5V
C26	100n	16V	C0603	0603/100n/16V/X7R
C27	0.1uF	C0603	0603/0.1uF/Y5V
C28	2.2uF	16V	C0805	0805/2.2uF/16V/Y5V
C29	0.1uF	C0603	0603/0.1uF/Y5V
C30	2.2uF	16V	C0805	0805/2.2uF/16V/Y5V
D1	BAT54SW	SOT323
J1	HEADER1X10MS2.54	HEADER1X10MS2.54_SMD
J2	HEADER1X10MS2.54	HEADER1X10MS2.54_SMD
J3	HEADER2X10MS2.54	HEADER2X10MS2.54
J4	ZIF-40-0.5	ZIF-40-0.5-EP-200
Q1	AP2305	SOT23
Q2	2N7002KW	SOT323
Q3	BSS84W	SOT323
Q4	2N7002KW	SOT323
Q5	2N7002KW	SOT323
Q6	2N7002KW	SOT323
Q7	BSS84W	SOT323
R1	33k	R0402	0402/33K/5%
R2	33k	R0402	0402/33k/5%/(NC)
R3	0R(NC)	R0402	0402/0R/5%/(NC)
R4	26.7K/1%	R0603	0603/26.7K/1%
R5	17.8K/1%	R0603	0603/17.8K/1%
R6	0R	R0402	0402/0R/5%
R7	0R	R0402	0402/0R/5%
R8	0R	R0402	0402/0R/5%
R9	2k	R0603	0603/2k/5%
R10	100k	R0402	0402/100k/5%
R11	100k	R0402	0402/100k/5%
R12	100k	R0402	0402/100k/5%
R13	0R	R0402	0402/0R/5%
R14	0R	R0402	0402/0R/5%
R16	0R	R0402	0402/0R/5%
R32	0R	R0603	0603/0R/5%
R33	0R	R0603	0603/0R/5%
R34	0R(NC)	R0603	0603/0R/5%/(NC)
SD1	SD_CARD_MICRO	SD_Micro
SHIELD1	ARDUINO_SHIELD	~
U1	S-5813A/S-5814A	SNT-4A
U3	TPS77030	SOT23-5
U4	TXS0108

## Sheet2
ref	Qty	value	footprint	Field1	Field2	Field3	Field4	Field5	Field6	Field7
C1, C10	2	2.2u	10V	C0402	0805/2.2u/10V/Y
C11, C12, C14, C17, C18, C19, C20, C24, C25, C28, C30	11	2.2u	16V	C0805	0805/2.2u/16V/Y5V
C13, C15, C16, C22, C23	5	2.2u	25V	C0805	0805/2.2u/25V/Y5V
C3, C7	2	0.1uF	16V	C0402	0402/0.1uF/16V/Y
C8, C27, C29	3	0.1uF	16V	C0603	0603/0.1uF/16V
C21	1	1u	10V	C0805	1u/10V/X7R
C26	1	100n	16V	C0603	0603/100n/16V/X7R
D1	1	BAT54SW	SOT323
J1, J2	2	HEADER1X10MS2.54	HEADER1X10MS2.54_SMD
J3	1	HEADER2X10MS2.54	HEADER2X10MS2.54
J4	1	ZIF-40-0.5	ZIF-40-0.5-EP-200
Q1	1	AP2305	SOT23
Q2, Q4, Q5, Q6	4	2N7002KW	SOT323
Q3, Q7	2	BSS84W	SOT323
SD1	1	SD_CARD_MICRO	SD_Micro
U1	1	S-5813A/S-5814A	SNT-4A
U3	1	TPS77030	SOT23-5
U4	1	TXS0108	SOIC
R1, R2	2	33k	R0402	0402/33K/5%
R4	1	26.7K/1%	R0603	0603/26.7K/1%
R5	1	17.8K/1%	R0603	0603/17.8K/1%
R9	1	2k	R0603	0603/2k/5%
R10, R11, R12	3	100k	R0402	0402/100k/5%
R6, R7, R8, R13, R14, R16	6	0R	R0402	0402/0R/5%
R32, R33		0R	R0603	0603/0R/5%