## Final_BoM
BoM, for kit building assembly					3.87	3.87
ref	value	MODULE	Manufacturer	Mfr. P/N	Vendor	Vendor P/N	NOTE1	NOTE 2	QTY	RATE	AMOUNT	Position X	Position Y	Orientation	Layer
C1	10n	c_0805	Kemet	C0805C103K5RACTU	DigiKey	399-1158-1-ND	Decoupling capacitor, Ceramic		1	0.05	0.05
C2	100n	c_0805	Kemet	C0805C104K3RACTU	DigiKey	399-1168-1-ND	Decoupling capacitor, Ceramic		1	0.07	0.07
D1	Z5V1	SOD323F	Fairchild Semiconductor	MM3Z5V1C	DigiKey	MM3Z5V1CCT-ND	input protection diode		1	0.20	0.20
D2	Z5V1	SOD323F	Fairchild Semiconductor	MM3Z5V1C	DigiKey	MM3Z5V1CCT-ND	5V regulation diode		1	0.20	0.20
D3	1N4448WT	SOD523F	Fairchild Semiconductor	1N4448WT	DigiKey	1N4448WTCT-ND	reverse polarity protection diode		1	0.17	0.17
K2	ISP	pin_strip_6b	Sullins Connector Solutions	PREC040SAAN-RC	DigiKey	S1012EC-40-ND	Header, Male, 8x1 – K2+P1+P3	K2+P1+P3	1	0.51	0.51
P1	LAMP	pin_strip_2	--	--	--	--	PCB edge fits Lamp T10 connector		1	0.00	0.00
P2	12V	Header_12V	--	--	--	--	see K2	--	1	0.00	0.00
P3	ND	Pad01	--	--	--	--	see K2	--	1	0.00	0.00
PB3	ND	Pad01	--	--	--	--	breakout pad	--	1	0.00	0.00
PCB1	PCB	PCB	seeed	--	--	--	--	--	1	1.20	1.20
Q1	2N7000	SOT23-3	Toshiba	SSM3K7002BF(T5L,F)	DigiKey	SSM3K7002BF(T5LF)CT-ND			1	0.35	0.35
R1	4K7	r_0805	Stackpole Electronics Inc	RMCF0805JT4K70	DigiKey	RMCF0805JT4K70CT-ND			1	0.03	0.03
R2	4K7	r_0805	Stackpole Electronics Inc	RMCF0805JT4K70	DigiKey	RMCF0805JT4K70CT-ND			1	0.03	0.03
R3	2k2	r_0805	Stackpole Electronics Inc	RMCF0805JT2K20	DigiKey	RMCF0805JT2K20CT-ND			1	0.03	0.03
U1	ATTINY45-20SU	SO8E	Atmel	ATTINY45-20SU	DigiKey	ATTINY45-20SU-ND			1	1.03	1.03

## BoM_SCH
ref	value	footprint	Field1	Field2	Field3	Field4	Field5	Field6	Field7	Field8
C1	10n	c_0805
C2	100n	c_0805
D1	Z5V1	SOD323F
D2	Z5V1	SOD323F
D3	1N4448WT	SOD523F
K2	ISP	pin_strip_6b
P1	LAMP	pin_strip_2
P2	12V	Header_12V
P3	ND	Pad01
PB3	ND	Pad01
PCB1	PCB	PCB
Q1	2N7000	SOT23-3
R1	4K7	r_0805
R2	4K7	r_0805
R3	2k2	r_0805
U1	ATTINY45-20SU	SO8E

## BoM_PCB
Id	Designator	Package	Quantity	Designation	Supplier and ref
1	C1	c_0805	1	10n
2	C2	c_0805	1	100n
3	D1,D2	SOD323F	2	Z5V1
4	D3	SOD523F	1	1N4448WT
5	K2	pin_strip_6b	1	ISP
6	P1	pin_strip_2	1	LAMP
7	P2	Header_12V	1	12V
8	P3,PB3	Pad01	1	ND
9	PCB1	PCB	1	PCB
10	Q1	SOT23-3	1	2N7000
11	R1,R2	r_0805	2	4K7
12	R3	r_0805	1	2k2
13	U1	SO8E	1	ATTINY45-20SU